## 表E.1.2 单位工程项目清单汇总表
表E.1.2 单位工程项目清单汇总表
工程名称：某单位太阳能维修及迁移项目 | 标段：某单位太阳能维修及迁移项目 |  | 第 1 页 共 1 页
序号 |  | 项目内容 |  | 金额（元）
1 |  | 分部分项工程项目
2 |  | 措施项目
2.1 |  | 其中：安全生产措施项目费
2.2 |  | 其他措施项目
3 |  | 其他项目
3.1 |  | 其中：暂列金额
3.2 |  | 其中：专业工程暂估价
3.3 |  | 其中：计日工
3.4 |  | 其中：总承包服务费
3.5 |  | 其中：合同中约定的其他项目
3.6 |  | 人工费调整
3.7 |  | 机械燃料动力费价差
4 |  | 增值税
合计
注：1 专业工程暂估价为已含税价格，在计算增值税计算基础时不应包含专业工程暂估价金额； 2 本表宜用于以单位工程等为工程量清单编制对象的汇总计算。

## 表E.2.1 分部分项工程项目清单计价表
表E.2.1 分部分项工程项目清单计价表
工程名称：某单位太阳能维修及迁移项目 |  |  |  |  | 标段：某单位太阳能维修及迁移项目 |  |  |  |  | 第 1 页 共 5 页
序号 | 项目编码 | 项目名称 | 项目特征 | 计量 单位 |  | 工程量 | 金额（元）
[7 empty] | 综合单价 | 合价 | 其中
[9 empty] | 人工费 |  | 机械费 | 材料暂估价
整个项目
1 | 031005005001 | 原系统拆除及旧真空管清洗 | 1.名称:原系统拆除及旧真空管清洗 2.拆除非利旧件由施工单位搬离屋面处置 | 套 |  | 1
2 | 03B003 | 运输及搬运费 | 1.名称:运输及搬运费 2.拆除利旧件及新安装件搬运至屋面安装处 | 项 |  | 1
3 | 03B004 | 空气能维修费 | 1.名称:空气源热泵及附属水泵、电路原件等利旧维修 | 项 |  | 1
4 | 031301002001 | 开孔打洞 | 1.名称:开孔打洞 2.规格:DN80 | 个 |  | 2
5 | 031301003001 | 套管 | 1.名称:穿墙套管 2.规格:DN80 3.填料材质:按设计要求 | 个 |  | 2
6 | 03B005 | 真空管 | 1.名称:新购真空管 2.规格型号;Φ58*1800mm | 支 |  | 50
7 | 031005016001 | 集热器联箱 | 1.类型:集热器联箱 2.规格:Φ58*50管/条 | 条 |  | 16
8 | 03B006 | 集热器尾架 | 1.名称:集热器尾架 2.规格型号：25孔/条 | 条 |  | 32
本页小计
表E.2.1 分部分项工程项目清单计价表
工程名称：某单位太阳能维修及迁移项目 |  |  |  |  | 标段：某单位太阳能维修及迁移项目 |  |  |  |  | 第 2 页 共 5 页
序号 | 项目编码 | 项目名称 | 项目特征 | 计量 单位 |  | 工程量 | 金额（元）
[7 empty] | 综合单价 | 合价 | 其中
[9 empty] | 人工费 |  | 机械费 | 材料暂估价
9 | 031301004001 | 集热器支架 | 1.名称:集热器支架 2.规格:50管/组，太阳能支架采用高强度角钢支架现场焊接,支架与屋面防雷连接 3.其他：满足建设单位需求 | 组 |  | 16
10 | 030410008001 | 支架脚防护垫 | 1.名称:支架脚防护垫 2.材质及规格:150*150*5mm钢板+150*150*5mm厚胶皮做防水保护 | 块 |  | 96
11 | 030211003001 | 热水变频增压泵 | 1.名称:热水变频增压泵 2.型号:Q=12m3/H,H=19.5m，N=1.3KW | 台 |  | 1
12 | 030404014001 | 不锈钢室外箱 | 1.名称:不锈钢室外箱 2.要求:控制热水增压及空气源热泵 3.规格:满足建设单位使用要求 | 台 |  | 1
本页小计
表E.2.1 分部分项工程项目清单计价表
工程名称：某单位太阳能维修及迁移项目 |  |  |  |  | 标段：某单位太阳能维修及迁移项目 |  |  |  |  | 第 3 页 共 5 页
序号 | 项目编码 | 项目名称 | 项目特征 | 计量 单位 |  | 工程量 | 金额（元）
[7 empty] | 综合单价 | 合价 | 其中
[9 empty] | 人工费 |  | 机械费 | 材料暂估价
13 | 031001002001 | 热镀锌钢管(含管件) | 1.材质:热镀锌钢管 2.规格:DN25 3.连接形式:螺纹连接 4.压力试验及吹、洗设计要求:按规范 5.安装部位:屋面 6.介质:循环管道排气 | m |  | 6.00
14 | 031001002002 | 热镀锌钢管(含管件) | 1.材质:热镀锌钢管 2.规格:DN40 3.连接形式:螺纹连接 4.压力试验及吹、洗设计要求:按规范 5.安装部位:屋面 | m |  | 60.00
15 | 031001002003 | 热镀锌钢管(含管件) | 1.材质:热镀锌钢管 2.规格:DN50 3.连接形式:螺纹连接 4.压力试验及吹、洗设计要求:按规范 5.安装部位:屋面 | m |  | 60.00
16 | 031001002004 | 热镀锌钢管(含管件) | 1.材质:热镀锌钢管 2.规格:DN65 3.连接形式:螺纹连接 4.压力试验及吹、洗设计要求:按规范 5.安装部位:屋面 | m |  | 75.00
本页小计
表E.2.1 分部分项工程项目清单计价表
工程名称：某单位太阳能维修及迁移项目 |  |  |  |  | 标段：某单位太阳能维修及迁移项目 |  |  |  |  | 第 4 页 共 5 页
序号 | 项目编码 | 项目名称 | 项目特征 | 计量 单位 |  | 工程量 | 金额（元）
[7 empty] | 综合单价 | 合价 | 其中
[9 empty] | 人工费 |  | 机械费 | 材料暂估价
17 | 031001002005 | 热镀锌钢管(含管件) | 1.材质:热镀锌钢管 2.规格:DN80 3.连接形式:螺纹连接 4.压力试验及吹、洗设计要求:按规范 5.安装部位:屋面 | m |  | 75.00
18 | 031301005001 | 管道支架 | 1.名称:管道支架 2.材质:镀锌角钢 3.规格:L40*4 | kg |  | 65.34
19 | 031002001001 | 闸阀 | 1.类型:铜闸阀 2.规格、压力等级:DN25 3.连接形式:螺纹连接 | 个 |  | 10
20 | 031002001002 | 闸阀 | 1.类型:铜闸阀 2.规格、压力等级:DN40 3.连接形式:螺纹连接 | 个 |  | 10
21 | 031002001003 | 闸阀 | 1.类型:铜闸阀 2.规格、压力等级:DN50 3.连接形式:螺纹连接 | 个 |  | 8
22 | 031002001004 | 闸阀 | 1.类型:铜闸阀 2.规格、压力等级:DN65 3.连接形式:螺纹连接 | 个 |  | 15
23 | 031002001005 | 闸阀 | 1.类型:铜闸阀 2.规格、压力等级:DN80 3.连接形式:螺纹连接 | 个 |  | 13
本页小计
表E.2.1 分部分项工程项目清单计价表
工程名称：某单位太阳能维修及迁移项目 |  |  |  |  | 标段：某单位太阳能维修及迁移项目 |  |  |  |  | 第 5 页 共 5 页
序号 | 项目编码 | 项目名称 | 项目特征 | 计量 单位 |  | 工程量 | 金额（元）
[7 empty] | 综合单价 | 合价 | 其中
[9 empty] | 人工费 |  | 机械费 | 材料暂估价
24 | 031002001006 | 闸阀 | 1.类型:不锈钢排气阀 2.规格、压力等级:DN25 3.连接形式:螺纹连接 | 个 |  | 2
25 | 031208002001 | 其他管道绝热 | 1.绝热材料品种:带铝箔橡塑保温管B2级 2.绝热厚度:20mm 3.管道外径:DN50mm以下 | m³ |  | 0.54
26 | 031208002002 | 其他管道绝热 | 1.绝热材料品种:带铝箔橡塑保温管B2级 2.绝热厚度:20mm 3.管道外径:DN80mm以下 | m³ |  | 0.91
27 | 010609003001 | 安全网栏 | 1.材料品种、规格:型钢立柱及框架（含基础预埋），网采用PE包塑围网 2.其他:满足建设单位使用需求 | m² |  | 66.00
本页小计
合 计

## 表E.3.1 措施项目清单计价表
表 E.3.1 措施项目清单计价表
工程名称：某单位太阳能维修及迁移项目 |  | 标段：某单位太阳能维修及迁移项目 |  |  | 第 1 页 共 2 页
序号 | 项目编码 |  | 项 目 名 称 | 项目特征 |  | 价格 （元） | 备注
1 | 一 |  | 实物法计算措施项目费
1.1 | 1 |  | 脚手架工程
1.2 | 2 |  | 大型机械设备进出场及安拆
1.3 | 3 |  | 临时专用防护棚
1.4 | 4 |  | 施工操作平台
1.5 | 5 |  | 临时支撑架
1.6 | 6 |  | 隧道内临时施工的通风、供水、供气、供电、照明及通信设施
1.7 | 7 |  | 吊装加固
1.8 | 8 |  | 胎（模）具
2 | 二 |  | 费率计算措施项目费
2.1 | 031401009001 |  | 安全生产
2.2 | 031401012001 |  | 临时设施
2.3 | 031401010001 |  | 文明施工
2.4 | 031401011001 |  | 环境保护
2.5 | 031401021001 |  | 冬雨季施工增加
2.6 | 031401020001 |  | 夜间施工增加费
2.7 | 031401013001 |  | 二次搬运
2.8 | 031401015001 |  | 已完工程及设备保护费
2.9 | 031401014001 |  | 既有建(构)筑物、设施保护
2.10 | 031401016001 |  | 顶升、提升装置
2.11 | 031401022001 |  | 其他措施
2.12 | 03B001 |  | 行车、行人干扰增加费 |  |  |  | 1、在已通车的道路上修建的人行天桥工程费率为5.83%；2、已通车的道路上修建市政工程及绿化工程费率为2.75%；
本页小计 | [6 empty] | --
表 E.3.1 措施项目清单计价表
工程名称：某单位太阳能维修及迁移项目 |  | 标段：某单位太阳能维修及迁移项目 |  |  | 第 2 页 共 2 页
序号 | 项目编码 |  | 项 目 名 称 | 项目特征 |  | 价格 （元） | 备注
2.13 | 03B002 |  | 压缩工期增加费 |  |  |  | 压缩工程比例在10%以内，费率为0.01%-1.03%；压缩工程比例在20%以内，费率为1.03%-1.55%；压缩工程比例在20%以外，费率为1.55%-2.03%；
本页小计 | [6 empty] | --
合计 | [6 empty] | --
注：措施项目清单费用构成详见本实施规定表 E.3.2、E.3.3，大型机械进出场及安拆费用组成见本实施规定表 E.3.5。

## 表E.3.2 按费率计算的措施项目清单构成明细分析表
表E.3.2 按费率计算的措施项目清单构成明细分析表
工程名称：某单位太阳能维修及迁移项目 |  |  | 标段：某单位太阳能维修及迁移项目 |  |  | 第 1 页 共 1 页
序号 | 项目 编码 | 措施项目名称 |  | 计算基础 | 费率（%） |  | 价格（元） | 备注
1 | 031401009001 | 安全生产 |  |  | 8.57 |  |  | 人工费+机械费
2 | 031401012001 | 临时设施 |  |  | 1.26 |  |  | 人工费+机械费
3 | 031401010001 | 文明施工 |  |  | 1.97 |  |  | 人工费+机械费
4 | 031401011001 | 环境保护 |  |  | 0.22 |  |  | 人工费+机械费
5 | 031401021001 | 冬雨季施工增加 |  |  | 0.36 |  |  | 人工费+机械费
6 | 031401020001 | 夜间施工增加费 |  |  | 0.26 |  |  | 人工费+机械费
7 | 031401013001 | 二次搬运 |  |  | 0 |  |  | 可按双方约定费率或根据实际需要按现场计算
8 | 031401015001 | 已完工程及设备保护费 |  |  | 0 |  |  | 可按双方约定费率或根据实际需要按现场计算
9 | 031401014001 | 既有建(构)筑物、设施保护 |  |  | 0 |  |  | 可按双方约定费率或根据实际需要按现场计算
10 | 031401016001 | 顶升、提升装置 |  |  | 0
11 | 031401022001 | 其他措施 |  |  | 0
12 | 03B001 | 行车、行人干扰增加费 |  |  | 0 |  |  | 人工费+机械费
13 | 03B002 | 压缩工期增加费 |  |  | 0 |  |  | 按压缩工期比例计取
合计
注：采用费率计价方式的，应分别填写 “计算基础”“费率”“价格” 列数值；采用总价计价方式的，可只填 “价格” 列数值。

## 表E.3.3-1 按实物法计算的措施清单项目构成明细分析表
表E.3.3-1 按实物法计算的措施清单项目构成明细分析表
工程名称：某单位太阳能维修及迁移项目 | 标段：某单位太阳能维修及迁移项目 | 第 1 页 共 1 页
注：表中各子项的单位及数量系按云南省发布的各 “计价标准” 中规定的工程量计算规则计算的计价工程量，价格应填写总价。

## 表E.4.1 其他项目清单计价表
表E.4.1 其他项目清单计价表
工程名称：某单位太阳能维修及迁移项目 |  | 标段：某单位太阳能维修及迁移项目 |  |  |  | 第 1 页 共 1 页
序号 | 项目名称 |  | 暂估（暂定）金额（元） | 结算（确定）金额（元） | 调整金额± （元） |  | 备注
1 | 暂列金额 | [5 empty] | 详见本标准表E.4.2
2 | 专业工程暂估价 | [5 empty] | 详见本标准表E.4.3
3 | 计日工 | [5 empty] | 详见本标准表E.4.4
4 | 总承包服务费 | [5 empty] | 详见本标准表E.4.5
5 | 优质工程增加费
6 | 设计变更、索赔费
7 | 提前竣工增加费
8 | 人工费调整
9 | 机械燃料动力费价差
10 | 合同中约定的其他项目费
合 计

## 表E.4.2 暂列金额明细表
表E.4.2 暂列金额明细表
工程名称：某单位太阳能维修及迁移项目 |  |  |  | 标段：某单位太阳能维修及迁移项目 |  |  | 第 1 页 共 1 页
序号 | 项目名称 | 计算基础 | 费率（%） |  | 暂定金额 （元） | 确定金额（元） |  | 调整金额± (元) | 备注
1 | 合同价格调整暂列金额
2 | 超危大工程措施暂列金额
3 | 未确定工程暂列金额
4 | 未确定服务暂列金额
5 | 未确定其他暂列金额
本页小计
合 计 |  | - | -
注：1,本表由招标人填写“暂定金额”总额，采用费率计价方式计算暂定金额的，应分别填写“计算基础”；“费率”,并计算填写“暂定金额”;采用总价计价方式计算暂定金额的，可直接填写“暂定金额”； 2,投标人应将上述暂定金额填写并计入投标总价； 3,结算时应按合同约定计算并填写“确定金额”；

## 表E.4.3 专业工程暂估价明细表
表E.4.3 专业工程暂估价明细表
工程名称：某单位太阳能维修及迁移项目 |  |  |  | 标段：某单位太阳能维修及迁移项目 |  |  |  | 第 1 页 共 1 页
序号 | 专业工程名称 | 暂估金额（元） |  |  |  | 确认金额（元） |  |  | 调整金额±（元） | 备注
|  | 不含税价格 | 增值税 |  | 含税价格 | 不含税价格 | 增值税 | 含税价格
|  | A₁ | B₁ |  | C₁ | A₂ | B₂ | C₂ | D=C2-C₁
1
本页小计
合计
注：本表“暂估金额”由招标人填写，投标人应将“暂估金额”填写并计入投标总价。结算时应按合同约定 的价格填写“确认金额”。

## 表E.4.4 计日工表
表E.4.4 计日工表
工程名称：某单位太阳能维修及迁移项目 |  |  |  | 标段：某单位太阳能维修及迁移项目 |  |  |  | 第 1 页 共 1 页
编号 | 计日工名称 | 单位 | 暂定数量 |  | 实际数量 | 综合单价(元) | 合价（元） |  |  | 调整金额± (元)
[7 empty] | 暂定 |  | 实际
[7 empty] | A₁ |  | A₂ | B=A₂-A1
一 | 人工
1
人工小计
二 | 材料
1
材料小计
三 | 施工机械
1
施工机械小计
总计
注：1 本表计日工名称、暂定数量应由招标人填写。编制最高投标限价时，单价应由招标人按有关计价规定确定；编制投标报价 时，单价应由投标人自主报价，并按暂定数量计算合价计入投标总价中。 2 工程结算时，应按发承包双方确认的实际数量计算合价。发承包双方确认的实际数量详见表E.8.2。

## 表E.4.5 总承包服务费计价表
表E.4.5 总承包服务费计价表
工程名称：某单位太阳能维修及迁移项目 |  |  | 标段：某单位太阳能维修及迁移项目 |  |  |  | 第 1 页 共 1 页
序号 | 项目名称 | 计算基础 |  | 费率（%） | 金额 （元） | 确认计算基础 |  | 结算金额 （元） | 调整金额± （元） | 备注
|  | A₁ |  | B | C₁ | A₂ |  | C₂ | D=C₂-C₁
1 | 发包人提供材料 | [8 empty] | 详见本标准表G.1.1
2 | 专业分包工程 | [8 empty] | 详见本标准表E.4.3
3 | 直接发包的专业工程 | [8 empty] | 详见本标准表E.4.6
本页小计
合 计 |  | — |  | — |  | —
注：1 本表项目名称、服务内容应由招标人填写； 2 编制最高投标限价及投标报价时，采用费率计价方式计算总承包服务费的，应分别填写“计算基础 A₁” “费率B”, 并计算填写“金额C₁”,C₁=A₁×B; 采用总价计价方式计算总承包服务费的，可直接填写“金额C₁”; 3 编制结算时，采用费率计价方式计算总承包服务费的，应填写“确认计算基础A₂”, 并计算填写“结算金额C₂”,C₂=A₂×B;采用总价计价方式计算总承包服务费的，可直接填写“结算金额C₂”。

## 表E.5.1 增值税计价表
表E.5.1 增值税计价表
工程名称：某单位太阳能维修及迁移项目 |  |  | 标段：某单位太阳能维修及迁移项目 |  | 第 1 页 共 1 页
序号 | 项目名称 | 计算基数说明 |  | 计算基础 |  | 税率(%) | 金额(元)
1 | 增值税 | 税前工程造价-专业工程暂估价 |  |  |  | 9
合 计